## 初级工
职业功能 | 工作内容 | 相关知识 | 重要性（由高到低，X-Z） | 题目类型 | 题干内容 | 选择题选项A | 选择题选项B | 选择题选项C | 选择题选项D | 选择题选项E | 标准答案 | 难度系数（由低到高，1-5）
0.基础知识 | 0.1.基础理论知识 | 0.1.1.炭素生产用原料的物理化学性质。 | X | 选择 | 焙烧过程中，（）是决定焙烧产品质量好坏的因素之一 | A、火道温度 | B、升温速度 | C、火道负压 | D、阳极终温 |  | A | 1
0.基础知识 | 0.1.基础理论知识 | 0.1.1.炭素生产用原料的物理化学性质。 | Y | 选择 | 预焙阳极是以（）、沥青焦为骨料，煤沥青为黏结剂制造而成，用作预焙铝电解槽作阳极材料。 | A、残极 | B、冶金焦 | C、煅后焦 | D、石油焦 |  | D | 2
0.基础知识 | 0.1.基础理论知识 | 0.1.1.炭素生产用原料的物理化学性质。 | X | 判断 | 金刚石、石墨和无定形炭都是炭的同素异构体，也都是结晶形体。 | [5 empty] | √ | 3
0.基础知识 | 0.1.基础理论知识 | 0.1.1.炭素生产用原料的物理化学性质。 | Y | 填空 | 预焙阳极在电解槽使用过程中产生的气体是（）。 | [5 empty] | CO2+CO | 4
0.基础知识 | 0.1.基础理论知识 | 0.1.1.炭素生产用原料的物理化学性质。 | Z | 简答 | 炭素焙烧过程一共可分为几个阶段？ | [5 empty] | 四个阶段，分别为低温预热阶段、黏结剂成焦阶段、高温烧结阶段、冷却阶段。 | 5
0.基础知识 | 0.1.基础理论知识 | 0.1.2.预焙阳极的性质及用途。
0.基础知识 | 0.1.基础理论知识 | 0.1.3.成型工序各系统的工艺流程。
0.基础知识 | 0.1.基础理论知识 | 0.1.4.成型生产工艺技术指标。
0.基础知识 | 0.2.机械、电器基础知识 | 0.2.1.机械、电器基本常识。
0.基础知识 | 0.2.机械、电器基础知识 | 0.2.2.液压、气动的基础知识。
0.基础知识 | 0.3.安全文明生产与环境保护知识 | 0.3.1.现场文明生产要求。
0.基础知识 | 0.3.安全文明生产与环境保护知识 | 0.3.2.安全操作与劳动保护知识。
0.基础知识 | 0.3.安全文明生产与环境保护知识 | 0.3.3.环境保护知识。
0.基础知识 | 0.4.质量管理基础知识 | 0.4.1.质量管理的基本概念。
0.基础知识 | 0.4.质量管理基础知识 | 0.4.2.产品质量要求及现场质量管理的基本方法。
0.基础知识 | 0.4.质量管理基础知识 | 0.4.3.ISO9000族质量管理体系基础知识。
0.基础知识 | 0.5.相关法律、法规知识 | 0.5.1.《中华人民共和国劳动法》的相关知识。
0.基础知识 | 0.5.相关法律、法规知识 | 0.5.2.《中华人民共和国合同法》的相关知识。
0.基础知识 | 0.5.相关法律、法规知识 | 0.5.3.《中华人民共和国环境保护法》的相关知识。
0.基础知识 | 0.5.相关法律、法规知识 | 0.5.4.《中华人民共和国质量法》的相关知识。
1.生产准备 | 1.1.班前准备 | 1.1.1.个人劳动保护用品穿戴要求
1.生产准备 | 1.2.交接班 | 1.2.1.交、接班制度
1.生产准备 | 1.2.交接班 | 1.2.2.原始记录填写要求
1.生产准备 | 1.3.准备工器具 | 1.3.1.工器具的名称及用途
1.生产准备 | 1.4.原料、物料准备 | 1.4.1.所需原料、物料的名称及用途
1.生产准备 | 1.5.设备运行前的检查 | 1.5.1.检查设备的基本方法
2.多功能机组作业 | 2.1.生、熟阳极的运输 | 2.1.1.输送机编号
2.多功能机组作业 | 2.1.生、熟阳极的运输 | 2.1.2.焙烧炉编号
2.多功能机组作业 | 2.1.生、熟阳极的运输 | 2.1.3.输送机操作规程
2.多功能机组作业 | 2.2.装炉、出炉、吊运 | 2.2.1.多功能天车的操作规程
2.多功能机组作业 | 2.2.装炉、出炉、吊运 | 2.2.2.起重基本知识
2.多功能机组作业 | 2.2.装炉、出炉、吊运 | 2.2.3.安全生产基本常识
2.多功能机组作业 | 2.3.故障处理 | 2.3.1.多功能天车启动的基础知识
2.多功能机组作业 | 2.3.故障处理 | 2.3.2.多功能天车的工作原理
3.焙烧系统作业 | 3.1.移炉作业 | 3.1.1.调温设备的基本操作知识
3.焙烧系统作业 | 3.1.移炉作业 | 3.1.2.移炉作业程序
3.焙烧系统作业 | 3.1.移炉作业 | 3.1.3.调温设备的数据连接知识
3.焙烧系统作业 | 3.2.调温作业 | 3.2.1.调温工的安全操作规程
3.焙烧系统作业 | 3.2.调温作业 | 3.2.2.原始记录的填写要求
3.焙烧系统作业 | 3.2.调温作业 | 3.2.3.调温设备的基本性能和工作原理
3.焙烧系统作业 | 3.2.调温作业 | 3.2.4.报警信息的含义
3.焙烧系统作业 | 3.2.调温作业 | 3.2.5.计算机操作基础知识
3.焙烧系统作业 | 3.3.故障处理 | 3.3.1.报警信息的基础知识
3.焙烧系统作业 | 3.3.故障处理 | 3.3.2.烟斗、烟道着火的应急预案
3.焙烧系统作业 | 3.3.故障处理 | 3.3.3.停电、停负压的应急预案
4.焙烧炉维护 | 4.1.焙烧炉维护 | 4.1.1.耐火材料的基本知识
4.焙烧炉维护 | 4.1.焙烧炉维护 | 4.1.2.焙烧炉的编号
5.烟气净化 | 5.1.烟气监控 | 5.1.1.净化设备操作方法
5.烟气净化 | 5.1.烟气监控 | 5.1.2.净化工艺流程
5.烟气净化 | 5.2.氧化铝运输 | 5.2.1.物料运输基础知识
5.烟气净化 | 5.3.布袋检查 | 5.3.1.烟气净化工艺流程
6.阳极检查 | 6.1.比电阻分析 | 6.1.1.电阻率分析仪操作
6.阳极检查 | 6.1.比电阻分析 | 6.1.2.分析数据统计、整理
6.阳极检查 | 6.1.比电阻分析 | 6.1.3.粉末电阻率测定操作标准
6.阳极检查 | 6.1.比电阻分析 | 6.1.4.会查电阻率测试结果对照表
6.阳极检查 | 6.2.生、熟块外观检查 | 6.2.1.生、熟块检查技术标准
6.阳极检查 | 6.3.阳极熟块的取样、送样 | 6.3.1.炭块库安全常规知识
6.阳极检查 | 6.3.阳极熟块的取样、送样 | 6.3.2.取样机性能及操作方法